## AlexJ_bz_ArduinoGigaShield
Reference | Qty | Value | Footprint | Mfr. PART # | SUPPLIER
C1,C2,C3,C4,C5,C6,C7,C8,C9,C10,C11,C12,C13,C14,C15,C16,C17,C18,C19,C20,C21,C22,C23,C24,C25,C26,C27 | 27 | 0.1uF | Capacitor_SMD:C_0603_1608Metric | CC0603KRX7R9BB104 | LCSC
J1,J3,J4,J6,J7 | 5 | Conn_01x08 | Connector_PinHeader_2.54mm:PinHeader_1x08_P2.54mm_Vertical | DNP | LCSC
J2 | 1 | Conn_01x10 | Connector_PinHeader_2.54mm:PinHeader_1x10_P2.54mm_Vertical | DNP | LCSC
J5,J8 | 2 | Conn_01x26 | Connector_PinHeader_2.54mm:PinHeader_1x26_P2.54mm_Vertical | DNP | LCSC
J9 | 1 | JSIDE | Connector_PinHeader_2.54mm:PinHeader_2x18_P2.54mm_Vertical | DNP | LCSC
J10 | 1 | JSIDE_5V | Connector_PinHeader_2.54mm:PinHeader_2x18_P2.54mm_Vertical | DNP | LCSC
R1,R2,R3,R4,R5,R6,R7,R8,R9 | 9 | 10K | Resistor_SMD:R_0603_1608Metric | RC0603FR-0710KL | LCSC
U1,U2,U3,U4,U5,U6,U7,U8,U9 | 9 | TXB0108PW | Package_SO:TSSOP-20_4.4x6.5mm_P0.65mm | TXB0108PWR | LCSC